## PLANILHA ORÇAMENTÁRIA
PREFEITURA MUNICIPAL DE SÃO MATEUS
ESTADO DO ESPÍRITO SANTO
SECRETARIA MUNICIPAL DE ESPORTES
ANEXO IX - PLANILHA ORÇAMENTÁRIA
PROPRIETÁRIO: PREFEITURA MUNICIPAL DE SÃO MATEUS | [7 empty] | REV. 02 | 2015-05-14
OBRA: CONSTRUÇÃO DE QUADRA COBERTA COM VESTIÁRIO
LOCAL: KM 35, SÃO MATEUS - ES
DATA BASE SINAPI: DEZEMBRO/2014 DADOS DO SINAPI: %ENCARGOS SOCIAIS DESONERADOS: 90,43 %BDI: 24,05 DATA BASE IOPES: DEZEMBRO/2014 DADOS DO IOPES: %ENCARGOS SOCIAIS DESONERADOS: 134,87 | [9 empty] | 1.2405
ITEM | REF. | CÓDIGO | DESCRIÇÃO DOS SERVIÇOS | UND. | QUANT. | VALOR UNITÁRIO | VALOR UNITÁRIO COM BDI | TOTAL | % / TOTAL
1.0 |  |  | SERVIÇOS PRELIMINARES
1.1 | SINAPI | 74209/001 | PLACA DE OBRA EM CHAPA DE ACO GALVANIZADO | m² | 3.6 | 250.34 | 310.5468 | 1117.98 | 0.1433%
1.2 | SINAPI | 73992/001 | LOCACAO CONVENCIONAL DE OBRA, ATRAVÉS DE GABARITO DE TABUAS CORRIDAS PONTALETADAS A CADA 1,50M, SEM REAPROVEITAMENTO | m² | 1024.52 | 11.57 | 14.3526 | 14701.862 | 1.885% | A MEDIDA NA PRANCHA ARQUITETÔNICA CORRETA É A DO LADO OPOSTO SOMANDO-SE 23,8+1,51*2
1.3 | SINAPI | 73948/016 | Limpeza manual do terreno (c/ raspagem superficial) | m² | 1024.52 | 2.78 | 3.4486 | 3534.594 | 0.4531%
Sub Total | [7 empty] | 19354.436 | 2.481%
2.0 |  |  | INSTALAÇÃO DE CANTEIROS DE OBRAS |  |  |  |  | 0
2.1 | SINAPI | 73805/001 | BARRACAO DE OBRA PARA ALOJAMENTO/ESCRITORIO/REFEITORIO, PISO EM PINHO 3A, PAREDES EM COMPENSADO 10MM, COBERTURA EM TELHA FIBROCIMENTO 6MM, INCLUSO INSTALACOES ELETRICAS E ESQUADRIAS. REAPROVEITADO 5 VEZES | m² | 21 | 313.14 | 388.4502 | 8157.45 | 1.046%
2.2 | SINAPI | 85253 | GALPAO ABERTO EM CANTEIRO DE OBRA, COM ESTRUTURA EM MADEIRA (REAPROVEITAMENTO 3X) E TELHA ONDULADA 6MM, INCLUINDO PISO CIMENTADO COM PREPARO DO TERRENO | m² | 12 | 172.71 | 214.2468 | 2571 | 0.3296%
2.3 | SINAPI | 41598 | ENTRADA PROVISORIA DE ENERGIA ELETRICA AEREA TRIFASICA 40A EM POSTE MADEIRA | und. | 1 | 762.8 | 946.2534 | 946.25 | 0.1213%
2.4 | SINAPI | 74220/001 | TAPUME DE CHAPA DE MADEIRA COMPENSADA (6MM) - PINTURA A CAL- APROVEITAMENTO 2 X | m² | 312.4 | 49.26 | 61.107 | 19090.764 | 2.447%
2.5 | IOPES | 20712 | Rede de água com padrão de entrada d'água diâm. 3/4", conf. espec. CESAN, incl. tubos e conexões para alimentação, distribuição, extravasor e limpeza, cons. o padrão a 25m, conf. projeto (1 utilização) | m | 10 | 22.84 | 28.333 | 283.3 | 0.03632%
2.6 | IOPES | 20714 | Rede de esgoto, contendo fossa e filtro, inclusive tubos e conexões de ligação entre caixas, considerando distância de 25m, conforme projeto (1 utilização) | m | 10 | 203.36 | 252.2681 | 2522.7 | 0.3234%
2.7 | SINAPI | 73618 | Locação de andaime metálico para trabalho em fachada de edificio (aluguel de 1 m2 por 1 mês), inclusive frete, montagem e desmontagem | m² | 230.62 | 6.19 | 7.6787 | 1771.1616 | 0.2271%
Sub Total | [7 empty] | 35342.6256 | 4.531%
3 |  |  | MOVIMENTO DE TERRA ESCAVAÇÃO E ATERRO |  |  |  |  | 0
3.1 | SINAPI | 79517/001 | ESCAVACAO MANUAL EM SOLO-PROF. ATE 1,50 M | m³ | 98.45 | 22.29 | 27.6507 | 2722.1425 | 0.349%
3.2 | SINAPI | 79482 | ATERRO COM AREIA COM ADENSAMENTO HIDRAULICO | m³ | 225.68 | 62.46 | 77.4816 | 17485.6864 | 2.242%
3.3 | SINAPI | 73964/006 | REATERRO MANUAL DE VALAS | m³ | 85.57 | 33.43 | 41.4699 | 3548.5879 | 0.4549%
3.4 | SINAPI | 72897 | CARGA MANUAL DE ENTULHO EM CAMINHAO BASCULANTE 6 M3 | m³ | 15 | 16.58 | 20.5675 | 308.55 | 0.03955%
3.5 | SINAPI | 83444 | TRANSPORTE DE MATERIAL DE QUALQUER NATUREZA DMT > 10 KM, COM CAMINHAO BASCULANTE DE 4,0 M3. | TxKM | 900 | 0.77 | 0.95518 | 864 | 0.1108%
Sub Total | [7 empty] | 24928.9668 | 3.196%
4.0 |  |  | INFRAESTRUTURA
4.1 |  |  | SAPATAS
4.1.1 | SINAPI | 73907/003 | CONTRAPISO/LASTRO CONCRETO 1:3:6 S/BETONEIRA E=5CM | m² | 25.14 | 23.91 | 29.6604 | 745.6524 | 0.09559%
4.1.2 | SINAPI | 84219 | FORMA PARA ESTRUTURAS DE CONCRETO (PILAR, VIGA E LAJE) EM CHAPA DE MADEIRA COMPENSADA PLASTIFICADA, DE 1,10 X 2,20, ESPESSURA = 12 MM, 05 UTILIZACOES. (FABRICACAO, MONTAGEM E DESMONTAGEM - EXCLUSIVE ESCORAMENTO) | m² | 78.59 | 31.35 | 38.8897 | 3056.3651 | 0.3918% | FOI REAJUSTADO O QUANTITATIVO E FOI ENCONTRADO UM VALOR SUPERIOR AO APRESENTANDO ANTERIORMENTE
4.1.3 | SINAPI | 74138/003 | CONCRETO USINADO BOMBEADO FCK=25MPA, INCLUSIVE LANCAMENTO E ADENSAMENTO | m³ | 9.51 | 330.34 | 409.7868 | 3897.1029 | 0.4996% | FOI REAJUSTADO O QUANTITATIVO E FOI ENCONTRADO UM VALOR SUPERIOR AO APRESENTANDO ANTERIORMENTE
4.1.4 | SINAPI | 74254/002 | ARMACAO ACO CA-50, DIAM. 6,3 (1/4) À 12,5MM(1/2) -FORNECIMENTO/ CORTE(PERDA DE 10%) / DOBRA / COLOCAÇÃO. | kg | 535.48 | 7.5 | 9.3038 | 4979.964 | 0.6384% | FOI REAJUSTADO O QUANTITATIVO E FOI ENCONTRADO UM VALOR INFERIOR AO APRESENTANDO ANTERIORMENTE
4.1.5 | SINAPI | 73942/002 | ARMACAO DE ACO CA-60 DIAM. 3,4 A 6,0MM.- FORNECIMENTO / CORTE (C/PERDA DE 10%) / DOBRA / COLOCAÇÃO. | kg | 56.79 | 7.23 | 8.9688 | 509.4063 | 0.0653% | FOI REAJUSTADO O QUANTITATIVO E FOI ENCONTRADO UM VALOR INFERIOR AO APRESENTANDO ANTERIORMENTE
4.2 |  |  | VIGAS BALDRAMES |  |  |  |  | 0
4.2.1 | SINAPI | 73907/003 | CONTRAPISO/LASTRO CONCRETO 1:3:6 S/BETONEIRA E=5CM | m² | 28.78 | 23.91 | 29.6604 | 853.6148 | 0.1094%
4.2.2 | SINAPI | 84219 | FORMA PARA ESTRUTURAS DE CONCRETO (PILAR, VIGA E LAJE) EM CHAPA DE MADEIRA COMPENSADA PLASTIFICADA, DE 1,10 X 2,20, ESPESSURA = 12 MM, 05 UTILIZACOES. (FABRICACAO, MONTAGEM E DESMONTAGEM - EXCLUSIVE ESCORAMENTO) | m² | 119.47 | 31.55 | 39.1378 | 4676.0558 | 0.5994% | O VALOR SE MANTEVE CONFORME PROJETO DE FORMAS
4.2.3 | SINAPI | 74138/003 | CONCRETO USINADO BOMBEADO FCK=25MPA, INCLUSIVE LANCAMENTO E ADENSAMENTO | m³ | 9.69 | 330.34 | 409.7868 | 3970.8651 | 0.509% | O VALOR SE MANTEVE CONFORME PROJETO DE FORMAS
4.2.4 | SINAPI | 74254/002 | ARMACAO ACO CA-50, DIAM. 6,3 (1/4) À 12,5MM(1/2) -FORNECIMENTO/ CORTE(PERDA DE 10%) / DOBRA / COLOCAÇÃO. | kg | 308.25 | 7.5 | 9.3038 | 2866.725 | 0.3675% | FOI REAJUSTADO O QUANTITATIVO E FOI ENCONTRADO UM VALOR INFERIOR AO APRESENTANDO ANTERIORMENTE
4.2.5 | SINAPI | 73942/002 | ARMACAO DE ACO CA-60 DIAM. 3,4 A 6,0MM.- FORNECIMENTO / CORTE (C/PERDA DE 10%) / DOBRA / COLOCAÇÃO. | kg | 150.84 | 7.23 | 8.9688 | 1353.0348 | 0.1735% | FOI REAJUSTADO O QUANTITATIVO E FOI ENCONTRADO UM VALOR INFERIOR AO APRESENTANDO ANTERIORMENTE
4.2.6 | SINAPI | 74106/001 | IMPERMEABILIZACAO DE ESTRUTURAS ENTERRADAS, COM TINTA ASFALTICA, DUAS DEMAOS. | m² | 146.44 | 7.17 | 8.8944 | 1301.8516 | 0.1669%
Sub Total | [7 empty] | 28210.6378 | 3.616%
5.0 |  |  | SUPERESTRUTURA |  |  |  |  | 0
5.1 |  |  | PILARES |  |  |  |  | 0
5.1.1 | SINAPI | 84219 | FORMA PARA ESTRUTURAS DE CONCRETO (PILAR, VIGA E LAJE) EM CHAPA DE MADEIRA COMPENSADA PLASTIFICADA, DE 1,10 X 2,20, ESPESSURA = 12 MM, 05 UTILIZACOES. (FABRICACAO, MONTAGEM E DESMONTAGEM - EXCLUSIVE ESCORAMENTO) | m² | 194.7 | 31.55 | 39.1378 | 7620.558 | 0.9769% | EXISTEM PILARES INCLINADOS POR ESSE MOTIVO O VALOR ENCONTRATO
5.1.2 | SINAPI | 74138/003 | CONCRETO USINADO BOMBEADO FCK=25MPA, INCLUSIVE LANCAMENTO E ADENSAMENTO | m³ | 15.27 | 330.34 | 409.7868 | 6257.4933 | 0.8022% | EXISTEM PILARES INCLINADOS POR ESSE MOTIVO O VALOR ENCONTRATO
5.1.3 | SINAPI | 74254/002 | ARMACAO ACO CA-50, DIAM. 6,3 (1/4) À 12,5MM(1/2) -FORNECIMENTO/ CORTE(PERDA DE 10%) / DOBRA / COLOCAÇÃO. | kg | 1577.8 | 7.5 | 9.3038 | 14673.54 | 1.881% | EXISTEM PILARES INCLINADOS COM ARMADURA ADICIONAIS
5.1.4 | SINAPI | 73942/002 | ARMACAO DE ACO CA-60 DIAM. 3,4 A 6,0MM.- FORNECIMENTO / CORTE (C/PERDA DE 10%) / DOBRA / COLOCAÇÃO. | kg | 198.12 | 7.23 | 8.9688 | 1777.1364 | 0.2278% | EXISTEM PILARES INCLINADOS COM ARMADURA ADICIONAIS
5.2 |  |  | VIGAS |  |  |  |  | 0
5.2.1 | SINAPI | 84219 | FORMA PARA ESTRUTURAS DE CONCRETO (PILAR, VIGA E LAJE) EM CHAPA DE MADEIRA COMPENSADA PLASTIFICADA, DE 1,10 X 2,20, ESPESSURA = 12 MM, 05 UTILIZACOES. (FABRICACAO, MONTAGEM E DESMONTAGEM - EXCLUSIVE ESCORAMENTO) | m² | 81.62 | 31.55 | 39.1378 | 3194.6068 | 0.4095% | O QUANTITATIVO ESTÁ CORRETO
5.2.2 | SINAPI | 74138/003 | CONCRETO USINADO BOMBEADO FCK=25MPA, INCLUSIVE LANCAMENTO E ADENSAMENTO | m³ | 6.37 | 330.34 | 409.7868 | 2610.3623 | 0.3346% | FOI REAJUSTADO O QUANTITATIVO E FOI ENCONTRADO UM VALOR SUPERIOR AO APRESENTANDO ANTERIORMENTE
5.2.3 | SINAPI | 74254/002 | ARMACAO ACO CA-50, DIAM. 6,3 (1/4) À 12,5MM(1/2) -FORNECIMENTO/ CORTE(PERDA DE 10%) / DOBRA / COLOCAÇÃO. | kg | 253.63 | 7.5 | 9.3038 | 2358.759 | 0.3024% | FOI REAJUSTADO O QUANTITATIVO E FOI ENCONTRADO UM VALOR INFERIOR AO APRESENTANDO ANTERIORMENTE
5.2.4 | SINAPI | 73942/002 | ARMACAO DE ACO CA-60 DIAM. 3,4 A 6,0MM.- FORNECIMENTO / CORTE (C/PERDA DE 10%) / DOBRA / COLOCAÇÃO. | kg | 97.25 | 7.23 | 8.9688 | 872.3325 | 0.1118% | FOI REAJUSTADO O QUANTITATIVO E FOI ENCONTRADO UM VALOR INFERIOR AO APRESENTANDO ANTERIORMENTE
5.3 |  |  | LAJE PREMOLDADA |  |  |  |  | 0
5.3.1 | SINAPI | 74202/001 | LAJE PRE-MOLDADA P/FORRO, SOBRECARGA 100KG/M2, VAOS ATE 3,50M/E=8CM, C/LAJOTAS E CAP.C/CONC FCK=20MPA, 3CM, INTER-EIXO 38CM, C/ESCORAMENTO (REAPR.3X) E FERRAGEM NEGATIVA | m² | 88.6 | 55.5 | 68.8478 | 6100.11 | 0.782%
Sub Total | [7 empty] | 45464.8983 | 5.828%
6.0 |  |  | PAREDES E PAINÉIS |  |  |  |  | 0
6.1 | SINAPI | 87495 | ALVENARIA DE VEDAÇÃO DE BLOCOS CERÂMICOS FURADOS NA HORIZONTAL DE 9X19X19CM (ESPESSURA 9CM) DE PAREDES COM ÁREA LÍQUIDA MENOR QUE 6M² SEM VÃOS E ARGAMASSA DE ASSENTAMENTO COM PREPARO EM BETONEIRA. | m² | 731.85 | 56.16 | 69.6665 | 50987.9895 | 6.536%
6.2 | SINAPI | 73937/003 | COBOGO DE CONCRETO (ELEMENTO VAZADO), 7X50X50CM, ASSENTADO COM ARGAMASSA TRACO 1:3 (CIMENTO E AREIA) - ANTICHUVA | m² | 6.6 | 85.27 | 105.7774 | 698.148 | 0.0895%
6.3 | COMPOSIÇÃO 01 |  | Cobogó de concreto 40 x 40 x 10 cm, tipo cruzeta, assentados com argamassa de cimento e areia no traço 1:3, espessura das juntas 15 mm | m² | 5.8 | 67.19 | 83.3492 | 483.43 | 0.06197%
6.4 | COMPOSIÇÃO 08 |  | ALVENARIA ELEM VAZADO CONCRETO VENEZIANA 15X22X39CM 72A-NEO REX CIMENO/AREIA 1:4 | m² | 150.42 | 90.82 | 112.6622 | 16946.3172 | 2.172%
Sub Total | [7 empty] | 69115.8847 | 8.86%
7.0 |  |  | COBERTURA |  |  |  |  | 0
7.1 | SINAPI | 72113 | ESTRUTURA METALICA EM TESOURAS OU TRELICAS, VAO LIVRE DE 25M, FORNECIMENTO E MONTAGEM, NAO SENDO CONSIDERADA AS COLUNAS, OS FECHAMENTOS METALICOS, OS SERVICOS GERAIS EM ALVENARIA E CONCRETO, AS TELHAS DE COBERTURA E A PINTURA DE ACABAMENTO | m² | 1012.87 | 122.14 | 151.5147 | 153459.9337 | 19.67% | FOI REFEITO PELA PROJEÇÃO DA COBERTURA
7.2 | SINAPI | 75381/001 | COBERTURA COM TELHA CHAPA AÇO ZINCADO, ONDULADA, ESP=0,5MM | m² | 1012.87 | 29.13 | 36.1358 | 36605.1218 | 4.693%
Sub Total | [7 empty] | 190065.0555 | 24.37%
8.0 |  |  | ESQUADRIAS |  |  |  |  | 0
8.1 | COMPOSIÇÃO 02 |  | PORTA MADEIRA COMPENSADA LISA PARA PINTURA 100 X 210 X 3,5 CM, COMPLETA, INCLUSIVE BANDEIRA (100X80 CM), CONFORME PROJETO | unid. | 2 | 481.18 | 596.9038 | 1193.8 | 0.153%
8.2 | SINAPI | 73910/010 | PORTA DE MADEIRA COMPENSADA LISA PARA PINTURA, 0,90X2,10M, INCLUSO ADUELA 2A, ALIZAR 2A E DOBRADICA | unid. | 1 | 315 | 390.7575 | 390.76 | 0.05009%
8.3 | SINAPI | 74139/002 | PORTA DE MADEIRA PARA BANHEIRO EM COMPENSADO COM LAMINADO TEXTURIZADO 0,60X1,60M, INCLUSO MARCO, DOBRADICAS E TARJETA TIPO LIVRE/OCUPADO | unid. | 4 | 223.56 | 277.3262 | 1109.32 | 0.1422%
8.4 | SINAPI | 74139/001 | PORTA DE MADEIRA PARA BANHEIRO EM COMPENSADO COM LAMINADO TEXTURIZADO 0,80X1,60M, INCLUSO MARCO, DOBRADICAS E TARJETA TIPO LIVRE/OCUPADO | unid. | 2 | 254.65 | 315.8933 | 631.78 | 0.08099%
Sub Total | [7 empty] | 3325.66 | 0.4263%
9.0 |  |  | REVESTIMENTOS |  |  |  |  | 0
9.1 | SINAPI | 87879 | CHAPISCO APLICADO TANTO EM PILARES E VIGAS DE CONCRETO COMO EM ALVENARIAS DE PAREDES INTERNAS, COM COLHER DE PEDREIRO. ARGAMASSA TRAÇO 1:3 COM PREPARO EM BETONEIRA 400L. | m² | 1463.7 | 2.46 | 3.0516 | 4464.285 | 0.5723%
9.2 | SINAPI | 87532 | EMBOÇO, PARA RECEBIMENTO DE CERÂMICA, EM ARGAMASSA TRAÇO 1:2:8, PREPARO MANUAL, APLICADO MANUALMENTE EM FACES INTERNAS DE PAREDES DE AMBIENTES COM ÁREA ENTRE 5M2 E 10M2, ESPESSURA DE 20MM, COM EXECUÇÃO DE TALISCAS. AF_06/2014 | m² | 333.97 | 22.83 | 28.3206 | 9458.0304 | 1.212%
9.3 | SINAPI | 87533 | MASSA ÚNICA, PARA RECEBIMENTO DE PINTURA, EM ARGAMASSA TRAÇO 1:2:8, PREPARO MECÂNICO COM BETONEIRA 400L, APLICADA MANUALMENTE EM FACES INTERNAS DE PAREDES DE AMBIENTES COM ÁREA MAIOR QUE 10M2, ESPESSURA DE 20MM, COM EXECUÇÃO DE TALISCAS. AF_06/2014 | m² | 1129.729 | 20.03 | 24.8472 | 28073.7905 | 3.599%
9.4 | SINAPI | 87265 | REVESTIMENTO CERÂMICO PARA PAREDES INTERNAS COM PLACAS TIPO GRÊS OU SE MI-GRÊS DE DIMENSÕES 20X20 CM APLICADAS EM AMBIENTES DE ÁREA MAIOR QUE 5 M² NA ALTURA INTEIRA DAS PAREDES. | m² | 260.04 | 37.11 | 46.035 | 11969.6412 | 1.534%
9.5 | COMPOSIÇÃO 06 |  | Cerâmica 10 x 10 cm, ref Camburi branco Eliane, Cecrisa ou Portobello, empregando argamassa colante, inclusive rejuntamento junta plus cinza claro esp. 3 mm | m² | 73.93 | 40.47 | 50.203 | 3711.286 | 0.4758%
Sub Total | [7 empty] | 57677.0331 | 7.394%
10.0 |  |  | PISOS |  |  |  |  | 0
10.1 | SINAPI | 74164/004 | LASTRO DE BRITA | m³ | 11.34 | 75.84 | 94.0795 | 1066.8672 | 0.1368%
10.2 | IOPES | 200702 | Piso quadra poliesp. fck=25MPa, esp.=10 cm, armado c/ tela Q138, concret camada única bombeável c/ brita n. 1, acab. sup. c/ rotoalisador, juntas c/ corte serra diamant. preench. c/ mastique, base 5cm solo brita 30% e resina endur | m² | 608.18 | 71.67 | 88.9066 | 54073.2838 | 6.932%
10.3 | SINAPI | 87771 | CONTRAPISO EM ARGAMASSA TRAÇO 1:4 (CIMENTO E AREIA), PREPARO MECÂNICO COM MISTURADOR 300 KG, APLICADO EM ÁREAS MOLHADAS SOBRE IMPERMEABILIZAÇÃO, ESPESSURA 4CM, ACABAMENTO REFORÇADO | m² | 66.17 | 33.72 | 41.8297 | 2767.8911 | 0.3548%
10.4 | SINAPI | 87246 | REVESTIMENTO CERÂMICO PARA PISO COM PLACAS TIPO GRÊS DE DIMENSÕES 35X35 CM. | m2 | 66.17 | 33.14 | 41.1102 | 2720.2487 | 0.3487%
Sub Total | [7 empty] | 60628.2908 | 7.772%
11.0 |  |  | PINTURA |  |  |  |  | 0
11.1 | SINAPI | 88411 | APLICAÇÃO MANUAL DE FUNDO SELADOR ACRÍLICO EM PANOS COM PRESENÇA DE VÃOS DE EDIFÍCIOS DE MÚLTIPLOS PAVIMENTOS. | m² | 1129.729 | 2.52 | 3.1261 | 3536.0549 | 0.4533%
11.2 | SINAPI | 41595 | PINTURA ACRILICA DE FAIXAS DE DEMARCACAO EM QUADRA POLIESPORTIVA, 5 CM DE LARGURA | m | 402.84 | 7.53 | 9.341 | 3762.5256 | 0.4823%
11.3 | SINAPI | 74145/001 | PINTURA EM ESMALTE SINTETICO EM PECAS METALICAS UTILIZANDO REVOLVER/COMPRESSOR, DUAS DEMAOS, INCLUSO UMA DEMAO FUNDO OXIDO DE FERRO/ZARCAO | m² | 1012.87 | 14.89 | 18.471 | 18707.7089 | 2.398%
11.4 | SINAPI | 73865/001 | FUNDO PREPARADOR PRIMER A BASE DE EPOXI, PARA ESTRUTURA METALICA, UMA DEMAO, ESPESSURA DE 25 MICRA. | m² | 1012.87 | 7.39 | 9.1673 | 9288.0179 | 1.191%
11.5 | SINAPI | 88489 | APLICAÇÃO MANUAL DE PINTURA COM TINTA LÁTEX ACRÍLICA EM PAREDES, DUAS DEMÃOS. | m² | 1129.729 | 9.49 | 11.7723 | 13296.9221 | 1.705%
11.6 | SINAPI | 73872/002 | IMPERMEABILIZACAO COM PINTURA A BASE DE RESINA EPOXI ALCATRAO, DUAS DEMAOS. | m² | 480 | 41.88 | 51.9521 | 24936 | 3.197%
Sub Total | [7 empty] | 73527.2294 | 9.426%
12.0 |  |  | INSTALAÇÕES HIDRÁULICAS |  |  |  |  | 0
12.1 | SINAPI | 72783 | ADAPTADOR PVC SOLDAVEL COM FLANGES E ANEL PARA CAIXA D'AGUA 20MMX1/2" - FORNECIMENTO E INSTALACAO | unid. | 4 | 10.54 | 13.0749 | 52.28 | 0.006702%
12.2 | SINAPI | 72784 | ADAPTADOR PVC SOLDAVEL COM FLANGES E ANEL PARA CAIXA D'AGUA 25MMX3/4" - FORNECIMENTO E INSTALACAO | unid. | 12 | 12.5 | 15.5062 | 186.12 | 0.02386%
12.3 | SINAPI | 72785 | ADAPTADOR PVC SOLDAVEL COM FLANGES E ANEL PARA CAIXA D'AGUA 32MMX1" - FORNECIMENTO E INSTALACAO | unid. | 4 | 20.07 | 24.8968 | 99.6 | 0.01277%
12.4 | SINAPI | 72787 | ADAPTADOR PVC SOLDAVEL COM FLANGES E ANEL PARA CAIXA D'AGUA 50MMX1.1/2" - FORNECIMENTO E INSTALACAO | unid. | 4 | 27.66 | 34.3122 | 137.24 | 0.01759%
12.5 | COMPOSIÇÃO 09 |  | BUCHA REDUCAO PVC SOLD CURTA P/ AGUA FRIA PRED 50MM X 40MM - FORNECIMENTO E INSTALACAO | unid. | 8 | 7.15 | 8.8696 | 70.96 | 0.009097%
12.6 | COMPOSIÇÃO 10 |  | REDUCAO DE PVC SOLDAVEL AGUA FRIA 40X25MM - FORNECIMENTO E INSTALACAO | unid. | 2 | 7.48 | 9.2789 | 18.56 | 0.002379%
12.7 | COMPOSIÇÃO 12 |  | BUCHA REDUCAO PVC SOLD LONGA P/ AGUA FRIA PRED 50MM X 20MM FORNECIMENTO E INSTALAÇÃO | unid. | 2 | 7.57 | 9.3906 | 18.78 | 0.002407%
12.8 | COMPOSIÇÃO 11 |  | Reservatório de fibra de vidro 3000 litros, inclusive peça de apoio de 6x16 cm, exclusive flanges e torneira de bóia | und | 1 | 1221.25 | 1514.9606 | 1514.96 | 0.1942%
12.9 | SINAPI | 86884 | ENGATE FLEXÍVEL EM PLÁSTICO BRANCO, 1/2" X 30CM - FORNECIMENTO E INSTALAÇÃO. AF_12/2013 | und | 10 | 5.1 | 6.3266 | 63.3 | 0.008115%
12.10 | SINAPI | 89358 | JOELHO 90 GRAUS, PVC, SOLDÁVEL, DN 20MM, INSTALADO EM RAMAL OU SUB-RAMAL DE ÁGUA FORNECIMENTO E INSTALAÇÃO. | und | 4 | 4.25 | 5.2721 | 21.08 | 0.002702%
12.11 | COMPOSIÇÃO 13 |  | JOELHO PVC SOLDAVEL COM ROSCA METALICA 90º ÁGUA FRIA 20MMX1/2" - FORNECIMENTO E INSTALACAO | und | 2 | 9.12 | 11.3134 | 22.62 | 0.0029%
12.12 | SINAPI | 89362 | JOELHO 90 GRAUS, PVC, SOLDÁVEL, DN 25MM, INSTALADO EM RAMAL OU SUB-RAMAL DE ÁGUA FORNECIMENTO E INSTALAÇÃO. | unid. | 10 | 5.03 | 6.2397 | 62.4 | 0.007999%
12.13 | COMPOSIÇÃO 15 |  | JOELHO PVC SOLDAVEL COM ROSCA METALICA 90º AGUA FRIA 25MMX1/2" - FORNECIMENTO E INSTALACAO | unid. | 16 | 10.2 | 12.6531 | 202.4 | 0.02595%
12.14 | SINAPI | 89367 | JOELHO 90 GRAUS, PVC, SOLDÁVEL, DN 32MM, INSTALADO EM RAMAL OU SUB-RAMAL DE ÁGUA FORNECIMENTO E INSTALAÇÃO. | unid. | 6 | 4.45 | 6.78 | 40.68 | 0.005215%
12.15 | SINAPI | 89501 | JOELHO 90 GRAUS, PVC, SOLDÁVEL, DN 50MM, INSTALADO EM PRUMADA DE ÁGUA FORNECIMENTO E INSTALAÇÃO. | unid. | 8 | 8.07 | 10.0108 | 80.08 | 0.01027%
12.16 | COMPOSIÇÃO 19 |  | JOELHO REDUCAO PVC SOLDAVEL 90º AGUA FRIA 32X25MM - FORNECIMENTO E INSTALACAO | unid. | 4 | 7.19 | 8.9192 | 35.68 | 0.004574%
12.17 | SINAPI | 89497 | JOELHO 90 GRAUS, PVC, SOLDÁVEL, DN 40MM, INSTALADO EM PRUMADA DE ÁGUA FORNECIMENTO E INSTALAÇÃO. | unid. | 6 | 6.4 | 7.9392 | 47.64 | 0.006107%
12.18 | SINAPI | 89388 | LUVA DE REDUÇÃO, PVC, SOLDÁVEL, DN 32MM X 40MM, INSTALADO EM RAMAL OU SUB-RAMAL DE ÁGUA FORNECIMENTO E INSTALAÇÃO. | unid. | 4 | 6.47 | 8.026 | 32.12 | 0.004118%
12.19 | SINAPI | 89380 | LUVA DE REDUÇÃO, PVC, SOLDÁVEL, DN 25MM X 32MM, INSTALADO EM RAMAL OU SUB-RAMAL DE ÁGUA FORNECIMENTO E INSTALAÇÃO. | unid. | 2 | 5.37 | 6.6615 | 13.32 | 0.001708%
12.20 | SINAPI | 74175/001 | REGISTRO GAVETA 1" COM CANOPLA ACABAMENTO CROMADO SIMPLES - FORNECIMENTO E INSTALACAO | unid. | 2 | 91.6 | 113.6298 | 227.26 | 0.02913%
12.21 | SINAPI | 74174/001 | REGISTRO GAVETA 1.1/2" COM CANOPLA ACABAMENTO CROMADO SIMPLES - FORNECIMENTO E INSTALACAO | unid. | 3 | 134.82 | 167.2442 | 501.72 | 0.06432%
12.22 | SINAPI | 74177/001 | REGISTRO GAVETA 1/2" COM CANOPLA ACABAMENTO CROMADO SIMPLES - FORNECIMENTO E INSTALACAO | unid. | 2 | 70.47 | 87.418 | 174.84 | 0.02241%
12.23 | SINAPI | 74176/001 | REGISTRO GAVETA 3/4" COM CANOPLA ACABAMENTO CROMADO SIMPLES - FORNECIMENTO E INSTALACAO | unid. | 2 | 77.61 | 96.2752 | 192.56 | 0.02468%
12.24 | SINAPI | 85118 | REGISTRO PRESSAO 3/4" COM CANOPLA ACABAMENTO CROMADO - FORNECIMENTO E INSTALACAO | unid. | 8 | 73.9 | 91.673 | 733.36 | 0.09401%
12.25 | SINAPI | 89395 | TE, PVC, SOLDÁVEL, DN 25MM, INSTALADO EM RAMAL OU SUB-RAMAL DE ÁGUA FORNECIMENTO E INSTALAÇÃO. | unid. | 4 | 7.02 | 8.7083 | 34.84 | 0.004466%
12.26 | SINAPI | 89623 | TE DE PVC SOLDAVEL AGUA FRIA 40MM - FORNECIMENTO E INSTALACAO | unid. | 4 | 10.93 | 13.5587 | 54.24 | 0.006953%
12.27 | SINAPI | 89625 | TE DE PVC SOLDAVEL AGUA FRIA 50MM - FORNECIMENTO E INSTALACAO | unid. | 2 | 12.85 | 15.9404 | 31.88 | 0.004087%
12.28 | SINAPI | 89445 | TÊ DE REDUÇÃO, PVC, SOLDÁVEL, DN 32MM X 25MM, INSTALADO EM RAMAL DE DISTRIBUIÇÃO DE ÁGUA FORNECIMENTO E INSTALAÇÃO. | unid. | 4 | 9.18 | 11.3878 | 45.56 | 0.00584%
12.29 | SINAPI | 89626 | TE REDUÇÃO PVC SOLDAVEL AGUA FRIA 50X40MM - FORNECIMENTO E INSTALACAO | unid. | 6 | 18.93 | 23.4827 | 140.88 | 0.01806%
12.30 | SINAPI | 89624 | TE REDUÇÃO PVC SOLDAVEL AGUA FRIA 40X32MM - FORNECIMENTO E INSTALACAO | unid. | 2 | 10.51 | 13.0377 | 26.08 | 0.003343%
12.31 | SINAPI | 86906 | TORNEIRA CROMADA DE MESA/PAREDE, 1/2" OU 3/4", PARA LAVATÓRIO, PADRÃO POPULAR - FORNECIMENTO E INSTALAÇÃO. AF_12/2013 | unid. | 8 | 31.78 | 39.4231 | 315.36 | 0.04043%
12.32 | SINAPI | 74058/002 | TORNEIRA DE BOIA VAZAO TOTAL 3/4 COM BALAO PLASTICO - FORNECIMENTO E INSTALAÇÃO | unid. | 1 | 51.83 | 64.2951 | 64.3 | 0.008243%
12.33 | SINAPI | 89355 | TUBO, PVC, SOLDÁVEL, DN 20MM, INSTALADO EM RAMAL OU SUB-RAMAL DE ÁGUA FORNECIMENTO E INSTALAÇÃO. | m | 37 | 10.23 | 12.6903 | 469.53 | 0.06019%
12.34 | SINAPI | 89356 | TUBO, PVC, SOLDÁVEL, DN 25MM, INSTALADO EM RAMAL OU SUB-RAMAL DE ÁGUA FORNECIMENTO E INSTALAÇÃO. | m | 48 | 12.21 | 15.1465 | 727.2 | 0.09322%
12.35 | SINAPI | 89357 | TUBO, PVC, SOLDÁVEL, DN 32MM, INSTALADO EM RAMAL OU SUB-RAMAL DE ÁGUA FORNECIMENTO E INSTALAÇÃO. | m | 38 | 17.28 | 21.4358 | 814.72 | 0.1044%
12.36 | SINAPI | 89448 | TUBO, PVC, SOLDÁVEL, DN 40MM, INSTALADO EM PRUMADA DE ÁGUA FORNECIMENTO E INSTALAÇÃO. | m | 24 | 9.56 | 11.8592 | 284.64 | 0.03649%
12.37 | SINAPI | 89449 | TUBO, PVC, SOLDÁVEL, DN 50MM, INSTALADO EM PRUMADA DE ÁGUA FORNECIMENTO E INSTALAÇÃO. | m | 46 | 11.83 | 14.6751 | 675.28 | 0.08657%
12.38 | SINAPI | 89375 | UNIÃO, PVC, SOLDÁVEL, DN 20MM, INSTALADO EM RAMAL OU SUB-RAMAL DE ÁGUA FORNECIMENTO E INSTALAÇÃO. | unid. | 6 | 6.79 | 8.423 | 50.52 | 0.006476%
12.39 | SINAPI | 89594 | UNIÃO, PVC, SOLDÁVEL, DN 50MM, INSTALADO EM PRUMADA DE ÁGUA FORNECIMENTO E INSTALAÇÃO. | unid. | 2 | 22.52 | 27.9361 | 55.88 | 0.007163%
12.40 | COMPOSIÇÃO 14 |  | Bacia sifonada de louça branca para portadores de necessidades especiais, Vogue Plus Conforto - Linha Conforto, mod P51, incl. assento com abertura frontal, ref.AP52,marca de ref. Deca ou equivalente. | und | 2 | 964.39 | 1196.3258 | 2392.66 | 0.3067%
12.41 | SINAPI | 6021 | VASO SANITARIO SIFONADO LOUÇA BRANCA PADRAO POPULAR, COM CONJUNTO PARA FIXAÇAO PARA VASO SANITÁRIO COM PARAFUSO, ARRUELA E BUCHA - FORNECIMENTO E INSTALAÇÃO | unid. | 4 | 176.66 | 219.1467 | 876.6 | 0.1124%
Sub Total | [7 empty] | 11609.73 | 1.488%
13.0 |  |  | INSTALAÇÕES SANITÁRIAS |  |  |  |  | 0
13.1 | COMPOSIÇÃO 17 |  | BUCHA REDUCAO PVC ROSCA 2"X1 1/2" FORNECIMENTO DE INSTALAÇÃO | unid. | 5 | 12.18 | 15.1093 | 75.55 | 0.009685%
13.2 | SINAPI | 74166/001 | CAIXA DE INSPEÇÃO EM CONCRETO PRÉ-MOLDADO DN 60MM COM TAMPA H= 60CM - FORNECIMENTO E INSTALACAO | unid. | 4 | 160.67 | 199.3111 | 797.24 | 0.1022%
13.3 | SINAPI | 89707 | CAIXA SIFONADA EM PVC 100X100X50MM SIMPLES - FORNECIMENTO E INSTALAÇÃO | unid. | 6 | 20.32 | 25.207 | 151.26 | 0.01939%
13.4 | COMPOSIÇÃO 21 |  | CAIXA SIFONADA PVC, 150 X 150 X 50 MM, COM GRELHA QUADRADA BRANCA (NBR 5688) - FORNECIMENTO E INSTALAÇÃO | unid. | 4 | 29.85 | 37.0289 | 148.12 | 0.01899%
13.5 | SINAPI | 86885 | ENGATE FLEXÍVEL EM PLÁSTICO BRANCO, 1/2" X 40CM - FORNECIMENTO E INSTALAÇÃO. | unid. | 8 | 7.96 | 9.8744 | 78.96 | 0.01012%
13.6 | SINAPI | 86879 | VÁLVULA EM PLÁSTICO 1" PARA PIA, TANQUE OU LAVATÓRIO, COM OU SEM LADRÃO - FORNECIMENTO E INSTALAÇÃO. AF_12/2013 | unid. | 8 | 4.15 | 5.1481 | 41.2 | 0.005282%
13.7 | COMPOSIÇÃO 16 |  | CURVA PVC 45 CURTA EB-608 PB DN 100 P/ESG PREDIAL | unid. | 1 | 12.72 | 15.7792 | 15.78 | 0.002023%
13.8 | SINAPI | 89728 | CURVA CURTA 90 GRAUS, PVC, SERIE NORMAL, ESGOTO PREDIAL, DN 40 MM, JUNTA SOLDÁVEL, FORNECIDO E INSTALADO EM RAMAL DE DESCARGA OU RAMAL DE ES GOTO SANITÁRIO. | unid. | 16 | 6.24 | 7.7407 | 123.84 | 0.01588%
13.9 | SINAPI | 89733 | CURVA CURTA 90 GRAUS, PVC, SERIE NORMAL, ESGOTO PREDIAL, DN 50 MM, JUN UN CR 11,65 TA ELÁSTICA, FORNECIDO E INSTALADO EM RAMAL DE DESCARGA OU RAMAL DE ESGOTO SANITÁRIO | unid. | 2 | 11.65 | 14.4518 | 28.9 | 0.003705%
13.10 | SINAPI | 89726 | JOELHO PVC 45º ESGOTO 40MM - FORNECIMENTO E INSTALACAO | unid. | 7 | 5.77 | 7.1577 | 50.12 | 0.006425%
13.11 | SINAPI | 89744 | JOELHO PVC 90º ESGOTO 100MM - FORNECIMENTO E INSTALACAO | unid. | 7 | 14.88 | 18.4586 | 129.22 | 0.01657%
13.12 | COMPOSIÇÃO 18 |  | JOELHO PVC C/ BOLSA E ANEL P/ ESG PREDIAL 90G DN 40MM X 1.1/2" | unid. | 10 | 6.62 | 8.2121 | 82.1 | 0.01052%
13.13 | SINAPI | 89797 | JUNÇÃO SIMPLES, PVC, SERIE NORMAL, ESGOTO PREDIAL, DN 100 X 100 MM, JUNTA ELÁSTICA, FORNECIDO E INSTALADO EM RAMAL DE DESCARGA OU RAMAL DE ESGOTO SANITÁRIO. | unid. | 5 | 28.06 | 34.8084 | 174.05 | 0.02231%
13.14 | COMPOSIÇÃO 22 |  | BUCHA REDUCAO PVC SOLD LONGA P/ ESG PREDIAL 50MM X 40MM | unid. | 6 | 6.69 | 8.2989 | 49.8 | 0.006384%
13.15 | SINAPI | 89800 | TUBO PVC, SERIE NORMAL, ESGOTO PREDIAL, DN 100 MM, FORNECIDO E INSTALADO EM PRUMADA DE ESGOTO SANITÁRIO OU VENTILAÇÃO. | m | 111 | 15.62 | 19.3766 | 2151.18 | 0.2758%
13.16 | SINAPI | 89711 | TUBO PVC, SERIE NORMAL, ESGOTO PREDIAL, DN 40 MM, FORNECIDO E INSTALADO EM RAMAL DE DESCARGA OU RAMAL DE ESGOTO SANITÁRIO. | m | 47.5 | 11.04 | 13.6951 | 650.75 | 0.08342%
13.17 | SINAPI | 89712 | TUBO PVC, SERIE NORMAL, ESGOTO PREDIAL, DN 50 MM, FORNECIDO E INSTALADO EM RAMAL DE DESCARGA OU RAMAL DE ESGOTO SANITÁRIO. | m | 14 | 17.54 | 21.7584 | 304.64 | 0.03905%
13.18 | SINAPI | 74197/001 | FOSSA SEPTICA EM ALVENARIA DE TIJOLO CERAMICO MACICO DIMENSOES EXTERNAS 1,90X1,10X1,40M, 1.500 LITROS, REVESTIDA INTERNAMENTE COM BARRA LISA, COM TAMPA EM CONCRETO ARMADO COM ESPESSURA 8CM | unid. | 1 | 1169.14 | 1450.3182 | 1450.32 | 0.1859%
13.19 | SINAPI | 74198/001 | SUMIDOURO EM ALVENARIA DE TIJOLO CERAMICO MACICO DIAMETRO 1,20M E ALTURA 5,00M, COM TAMPA EM CONCRETO ARMADO DIAMETRO 1,40M E ESPESSURA 10CM | unid. | 1 | 1098.71 | 1362.9498 | 1362.95 | 0.1747%
Sub Total | [7 empty] | 7865.98 | 1.008%
14.0 |  |  | DRENAGEM PLUVIAL |  |  |  |  | 0
14.1 | SINAPI | 72105 | CALHA EM CHAPA DE ACO GALVANIZADO N.24, DESENVOLVIMENTO 50CM | m | 76.4 | 38.73 | 48.0446 | 3670.256 | 0.4705%
14.2 | SINAPI | 83671 | TUBO PVC DN 150 MM PARA DRENAGEM - FORNECIMENTO E INSTALACAO | m | 20 | 39.2 | 48.6276 | 972.6 | 0.1247%
14.3 | SINAPI | 89590 | JOELHO 90 GRAUS, PVC, SERIE R, ÁGUA PLUVIAL, DN 150 MM, JUNTA ELÁSTICA, FORNECIDO E INSTALADO EM CONDUTORES VERTICAIS DE ÁGUAS PLUVIAIS. | unid. | 4 | 87.65 | 108.7298 | 434.92 | 0.05575%
14.4 | COMPOSIÇÃO 23 |  | RALO SEMI-ESFERICO FOFO TP ABACAXI D = 200MM P/ LAJES, CALHAS ETC | unid. | 4 | 69.84 | 86.6365 | 346.56 | 0.04443%
14.5 | COMPOSIÇÃO 24 |  | Canaleta no piso em concreto simples com dimensões internas de 20 x 10 cm e grelha em ferro diam. 1/2" a cada 3 cm fixados em cantoneira de 3/4" x 1/8" apoiada sobre requadro em cantoneira de 1" x 3/16" | m | 76.4 | 115.84 | 143.6995 | 10978.68 | 1.407%
Sub Total | [7 empty] | 16403.016 | 2.103%
15.0 |  |  | INSTALAÇÕES ELÉTRICAS 220/380 |  |  |  |  | 0
15.1 | SINAPI | 73861/020 | CONDULETE 3/4" EM LIGA DE ALUMÍNIO FUNDIDO TIPO "T" - FORNECIMENTO E INSTALACAO | unid. | 5 | 13.71 | 17.0073 | 85.05 | 0.0109%
15.2 | SINAPI | 73861/014 | CONDULETE 3/4" EM LIGA DE ALUMÍNIO FUNDIDO TIPO "LL" - FORNECIMENTO E INSTALACAO | unid. | 5 | 12.4 | 15.3822 | 76.9 | 0.009858%
15.3 | SINAPI | 83460 | CONDULETE PVC TIPO "TA" 3/4" SEM TAMPA - FORNECIMENTO E INSTALACAO | unid. | 4 | 26.28 | 32.6003 | 130.4 | 0.01672%
15.4 | SINAPI | 83462 | CONDULETE PVC TIPO "XA" 3/4" SEM TAMPA - FORNECIMENTO E INSTALACAO | unid. | 1 | 23.88 | 29.6231 | 29.62 | 0.003797%
15.5 | SINAPI | 83387 | CAIXA DE PASSAGEM PVC 4X2" - FORNECIMENTO E INSTALACAO | unid. | 16 | 6.1 | 7.5671 | 121.12 | 0.01553%
15.6 | SINAPI | 83386 | CAIXA DE PASSAGEM PVC 4X4" - FORNECIMENTO E INSTALACAO | unid. | 7 | 7.27 | 9.0184 | 63.14 | 0.008094%
15.7 | SINAPI | 73860/008 | CABO DE COBRE ISOLADO PVC 450/750V 2,5MM2 RESISTENTE A CHAMA - FORNECIMENTO E INSTALACAO | m | 190 | 2.56 | 3.1757 | 604.2 | 0.07745%
15.8 | SINAPI | 73860/009 | CABO DE COBRE ISOLADO PVC 450/750V 4MM2 RESISTENTE A CHAMA - FORNECIMENTO E INSTALACAO | m | 820 | 3.73 | 4.6271 | 3796.6 | 0.4867%
15.9 | SINAPI | 73860/012 | CABO DE COBRE ISOLADO PVC 450/750V 16MM2 RESISTENTE A CHAMA - FORNECIMENTO E INSTALACAO | m | 14 | 8.81 | 10.9288 | 153.02 | 0.01962%
15.10 | SINAPI | 73860/013 | CABO DE COBRE ISOLADO PVC 450/750V 25MM2 RESISTENTE A CHAMA - FORNECIMENTO E INSTALACAO | m | 41 | 12.7 | 15.7544 | 645.75 | 0.08278%
15.11 | SINAPI | 83540 | TOMADA DE EMBUTIR 2P+T 10A/250V C/ PLACA - FORNECIMENTO E INSTALACAO | unid. | 2 | 11.8 | 14.6379 | 29.28 | 0.003754%
15.12 | SINAPI | 83540 | TOMADA DE EMBUTIR 2P+T 10A/250V C/ PLACA - FORNECIMENTO E INSTALACAO | unid. | 1 | 11.8 | 14.6379 | 14.64 | 0.001877%
15.13 | SINAPI | 72331 | INTERRUPTOR SIMPLES DE EMBUTIR 10A/250V SEM PLACA, 1 TECLA - FORNECIMENTO E INSTALACAO | unid. | 7 | 9.72 | 12.0577 | 84.42 | 0.01082%
15.14 | SINAPI | 74130/001 | DISJUNTOR TERMOMAGNETICO MONOPOLAR PADRAO NEMA (AMERICANO) 10 A 30A 240V, FORNECIMENTO E INSTALACAO | unid. | 18 | 9.98 | 12.3802 | 222.84 | 0.02857%
15.15 | SINAPI | 74130/006 | DISJUNTOR TERMOMAGNETICO TRIPOLAR PADRAO NEMA (AMERICANO) 150A 240V, FORNECIMENTO E INSTALACAO | unid. | 1 | 249.71 | 309.7653 | 309.77 | 0.03971%
15.16 | SINAPI | 74130/010 | DISJUNTOR TERMOMAGNETICO TRIPOLAR EM CAIXA MOLDADA 175 A 225A 240V, FORNECIMENTO E INSTALACAO | unid. | 1 | 391.04 | 485.0851 | 485.09 | 0.06219%
15.17 | SINAPI | 74131/004 | QUADRO DE DISTRIBUICAO DE ENERGIA DE EMBUTIR, EM CHAPA METALICA, PARA 18 DISJUNTORES TERMOMAGNETICOS MONOPOLARES, COM BARRAMENTO TRIFASICO E NEUTRO, FORNECIMENTO E INSTALACAO. | unid. | 2 | 278.53 | 345.5165 | 691.04 | 0.08859%
15.18 | SINAPI | 74252/001 | ELETRODUTO DE PVC RIGIDO ROSCAVEL DN 25MM (1") INCL CONEXOES, FORNECIMENTO E INSTALACAO | m | 22 | 12.4 | 15.3822 | 338.36 | 0.04338%
15.19 | COMPOSIÇÃO 27 |  | Eletroduto aparente de PVC rígido roscável diâmetro 3/4" | m | 32 | 9.99 | 12.3926 | 396.48 | 0.05083%
15.20 | SINAPI | 55865 | ELETRODUTO DE PVC RIGIDO ROSCAVEL DN 40MM (1 1/2") INCL CONEXOES, FORNECIMENTO E INSTALACAO | m | 22 | 20.05 | 24.872 | 547.14 | 0.07014%
15.21 | SINAPI | 72308 | ELETRODUTO DE ACO GALVANIZADO ELETROLITICO TIPO LEVE DN 20MM (3/4"), INCLUSIVE CONEXOES - FORNECIMENTO E INSTALACAO | m | 86 | 17.97 | 22.2918 | 1916.94 | 0.2457%
15.22 | SINAPI | 72309 | ELETRODUTO DE ACO GALVANIZADO ELETROLITICO TIPO LEVE DN 25MM (1"), INCLUSIVE CONEXOES - FORNECIMENTO E INSTALACAO | m | 17 | 18.71 | 23.2098 | 394.57 | 0.05058%
15.23 | SINAPI | 72310 | ELETRODUTO DE ACO GALVANIZADO ELETROLITICO TIPO SEMI-PESADO DN 40MM (11/2") , INCLUSIVE CONEXOES - FORNECIMENTO E INSTALACAO | m | 34 | 30.81 | 38.2198 | 1299.48 | 0.1666%
15.24 | SINAPI | 73953/006 | LUMINARIA TIPO CALHA, DE SOBREPOR, COM REATOR DE PARTIDA RAPIDA E LAMPADA FLUORESCENTE 2X40W, COMPLETA, FORNECIMENTO E INSTALACAO | unid. | 6 | 78.4 | 97.2552 | 583.56 | 0.07481%
15.25 | SINAPI | 73953/005 | LUMINARIA TIPO CALHA, DE SOBREPOR, COM REATOR DE PARTIDA RAPIDA E LAMPADA FLUORESCENTE 1X40W, COMPLETA, FORNECIMENTO E INSTALACAO | unid. | 1 | 57.51 | 71.3412 | 71.34 | 0.009145%
15.26 | COMPOSIÇÃO 28 |  | LUMINARIA PHILLIPS PARA LAMPADA DE 400 W MODELO HDK 47240064 OU EQUIVALENTE INCLUSO LAMPADA - FORNECIMENTO E INSTALAÇÃO | unid. | 20 | 309.12 | 383.4634 | 7669.2 | 0.9831%
15.27 | COMPOSIÇÃO 25 |  | Padrão de entrada de energia elétrica, trifásico, entrada aérea, a 4 fios, carga instalada de 34001 até 41000W, instalada em muro | unid. | 1 | 1616.94 | 2005.8141 | 2005.81 | 0.2571%
15.28 | SINAPI | 73860/012 | CABO DE COBRE ISOLADO PVC 450/750V 16MM2 RESISTENTE A CHAMA - FORNECIMENTO E INSTALACAO | m | 70.93 | 8.81 | 10.9288 | 775.2649 | 0.09938%
15.29 | SINAPI | 73860/022 | CABO DE COBRE ISOLADO PVC 450/750V 35MM2 RESISTENTE A CHAMA - FORNECIMENTO E INSTALACAO | m | 283.72 | 17.3 | 21.4607 | 6088.6312 | 0.7805%
15.30 | SINAPI | 55866 | ELETRODUTO DE PVC RIGIDO ROSCAVEL DN 50MM (2"), INCL CONEXOES, FORNECIMENTO E INSTALACAO | m | 70.93 | 22.24 | 27.5887 | 1956.9587 | 0.2509%
15.31 | COMPOSIÇÃO 29 |  | Caixa de inspeção em alv. bloco concreto 9x19x39cm, dim. 60x60cm e Hmáx=1m, c/ tampa de ferro fundido 40x40cm, lastro de concreto esp.10cm, revest. interno c/ chapisco e reboco impermeabiliz, incl. escavação, reaterro e enchimento | unid. | 3 | 349.23 | 433.2198 | 1299.66 | 0.1666%
Sub Total | [7 empty] | 32886.2748 | 4.216%
16.0 |  |  | SISTEMA DE PROTEÇÃO CONTRA DESCARGAS ATMOSFÉRICAS (SPDA) |  |  |  |  | 0
16.1 | COMPOSIÇÃO 29 |  | Caixa de inspeção em alv. bloco concreto 9x19x39cm, dim. 60x60cm e Hmáx=1m, c/ tampa de ferro fundido 40x40cm, lastro de concreto esp.10cm, revest. interno c/ chapisco e reboco impermeabiliz, incl. escavação, reaterro e enchimento | unid. | 5 | 349.23 | 433.2198 | 2166.1 | 0.2777%
16.2 | SINAPI | 68069 | HASTE COPPERWELD 5/8 X 3,0M COM CONECTOR | unid. | 5 | 36.11 | 44.7945 | 223.95 | 0.02871%
16.3 | SINAPI | 72929 | CORDOALHA DE COBRE NU, INCLUSIVE ISOLADORES - 35,00 MM2 - FORNECIMENTO E INSTALACAO | m | 70 | 39.03 | 48.4167 | 3389.4 | 0.4345%
16.4 | SINAPI | 55865 | ELETRODUTO DE PVC RIGIDO ROSCAVEL DN 40MM (1 1/2") INCL CONEXOES, FORNECIMENTO E INSTALACAO | m | 15 | 20.05 | 24.872 | 373.05 | 0.04782%
16.5 | SINAPI | 72262 | TERMINAL OU CONECTOR DE PRESSAO - PARA CABO 35MM2 - FORNECIMENTO E INSTALACAO | unid. | 5 | 13.5 | 16.7467 | 83.75 | 0.01074%
Sub Total | [7 empty] | 6236.25 | 0.7994%
17.0 |  |  | SERVIÇOS DIVERSOS |  |  |  |  | 0
17.1 | SINAPI | 74244/001 | ALAMBRADO PARA QUADRA POLIESPORTIVA, ESTRUTURADA EM TUBO DE AÇO GALV. C/COSTURA DIN 2440, DIÂMETRO 2", E TELA EM ARAME GALVANIZADO 14 BWG, MALHA QUADRADA COM ABERTURA DE 2". | m² | 200.2 | 96.63 | 119.8695 | 23997.974 | 3.076%
17.2 | SINAPI | 74238/002 | PORTAO EM TELA ARAME GALVANIZADO N.12 MALHA 2" E MOLDURA EM TUBOS DE ACO COM DUAS FOLHAS DE ABRIR, INCLUSO FERRAGENS | m² | 4 | 726.06 | 900.6774 | 3602.72 | 0.4618%
17.3 | COMPOSIÇÃO 30 |  | GRANITO CINZA POLIDO PARA BANCADA E=2,0 CM, LARGURA 60CM - FORNECIMENTO E INSTALACAO | m² | 1.25 | 234.38 | 290.7484 | 363.4375 | 0.04659%
17.4 | COMPOSIÇÃO 34 |  | Banco de concreto armado aparente com apoios de alvenaria assentada com argamassa de cimento, cal e areia, largura de 0,50m e espessura de 0,05m | m | 4.8 | 84.2 | 104.4501 | 501.36 | 0.06427%
17.5 | COMPOSIÇÃO 31 |  | BARRA DE APOIO TUBULAR COM ALMA EM FERRO, ESPESSURA DE 2,25MM, COMPRIMENTO DE 140CM, ACABAMENTO COM PINTURA EM ESMALTE SINTÉTICO., PARA LAVATÓRIO. | und | 2 | 69.88 | 86.6861 | 173.38 | 0.02223%
17.6 | COMPOSIÇÃO 33 |  | Barra de apoio de ferro galvanizado, diâm. 3 cm, comprimento de 80 cm, para sanitário deficientes, inclusive pintura | und | 8 | 104.29 | 129.3717 | 1034.96 | 0.1327%
17.7 | SINAPI | 74125/002 | ESPELHO CRISTAL ESPESSURA 4MM, COM MOLDURA EM ALUMINIO E COMPENSADO 6MM PLASTIFICADO COLADO | m² | 4.5 | 318.75 | 395.4094 | 1779.345 | 0.2281%
17.8 | COMPOSIÇÃO 32 |  | SUPORTE PARA TABELA DE BASQUETE EM TUBO DE ACO GALVANIZADO DE 50MM (2"), PINTADO, FORNECIMENTO E INSTALAÇÃO. | und | 2 | 657.13 | 815.1698 | 1630.34 | 0.209%
17.9 | IOPES | 200709 | Tabela de basquete de madeira, com aro, inclusive colocação | und | 2 | 461.71 | 572.7513 | 1145.5 | 0.1468%
17.10 | IOPES | 200707 | Trave para futebol de salão de tubo de ferro galvanizado 3", com recuo, removível, dimensões oficiais 3x2m | und | 2 | 791.88 | 982.3271 | 1964.66 | 0.2519%
17.11 | IOPES | 200708 | Conjunto de poste de voleibol de tubo de ferro galvanizado 3"e parte móvel de 21/2", inclusive carretilha, furo com tubo de ferro galvanizado de 31/2"e tampão de furo | und | 1 | 667.43 | 827.9469 | 827.95 | 0.1061%
17.12 | SINAPI | 74192/001 | SOLEIRA EM MARMORITE LARGURA 15CM SOBRE ARGAMASSA TRACO 1:4 (CIMENTO E AREIA) | m | 2.9 | 49.78 | 61.7521 | 179.075 | 0.02296%
17.13 | SINAPI | 72967 | Meio-fio de concreto pre-moldado 12 x 30 cm, sobre base de concreto simples e rejuntado com argamassa traco 1:3 (cimento e areia) | m | 92 | 24.45 | 30.3302 | 2790.36 | 0.3577%
17.14 | SINAPI | 73892/002 | Passeio de cimentado camurçado com argamassa e areia no traço 1:3 esp. 1,5cm, e lastro de concreto com 8cm de espessura, inclusive preparo de caixa | m² | 110.4 | 33.12 | 41.0854 | 4536.336 | 0.5815%
17.15 | IOPES | 200253 | Fornecimento e assentamento de Ladrilho Hidráulico pastilhado, vermelho, dimensão 20x20cm esp. 1,5cm assentado com pasta de cimento colante, exclusive regularização e lastro | m² | 55.2 | 45.95 | 57.001 | 3146.4 | 0.4033%
17.16 | IOPES | 200705 | REDE VOLEIBOL MALHA GROSSA, LONA SUP. E INFERIOR | UND | 1 | 119.51 | 148.2522 | 148.25 | 0.019%
17.17 | IOPES | 200713 | REDE COM MALHA GROSSA PARA TRAVE DE FUTEBOL SALAO | UND | 2 | 84.65 | 105.0083 | 210.02 | 0.02692%
17.18 | IOPES | 200721 | Rede de proteção em nylon malha 5x5 cm para proteção de quadra de esportes | m² | 314 | 9.18 | 11.3878 | 3576.46 | 0.4585%
17.19 | SINAPI | 9537 | LIMPEZA FINAL DA OBRA | m² | 1024.52 | 1.7 | 2.1088 | 2161.7372 | 0.2771%
Sub Total | [7 empty] | 53770.2647 | 6.893%
18.0 |  |  | ADMINISTRAÇÃO LOCAL |  |  |  |  | 0
18.1 | SINAPI | 2706 | Engenheiro | h | 224 | 53.26 | 66.069 | 14799.68 | 1.897%
18.2 | SINAPI | 10508 | Vigia | h | 2352 | 9.89 | 12.2685 | 28859.04 | 3.7%
Sub Total | [7 empty] | 43658.72 | 5.597%
TOTAL | [7 empty] | 780070.9535 | 100%

## CRONOGRAMA FISICO FINANCEIRO
|  | PREFEITURA MUNICIPAL DE SÃO MATEUS | [8 empty] | PREFEITURA MUNICIPAL DE SÃO MATEUS
|  | ESTADO DO ESPÍRITO SANTO | [8 empty] | ESTADO DO ESPÍRITO SANTO
|  | SECRETARIA MUNICIPAL DE ESPORTES | [8 empty] | SECRETARIA MUNICIPAL DE ESPORTES
|  | PLANILHA ORÇAMENTÁRIA | [8 empty] | PLANILHA ORÇAMENTÁRIA
PROPRIETÁRIO: PREFEITURA MUNICIPAL DE SÃO MATEUS | [6 empty] | REV. 02 | 2015-05-14 | PROPRIETÁRIO: PREFEITURA MUNICIPAL DE SÃO MATEUS | [6 empty] | REV. 02 | 2015-05-14
OBRA: CONSTRUÇÃO DE QUADRA COBERTA COM VESTIÁRIO | [6 empty] | Pagina | 2014-02-01 | OBRA: CONSTRUÇÃO DE QUADRA COBERTA COM VESTIÁRIO | [6 empty] | Pagina | 2014-02-02
LOCAL:KM 35, SÃO MATEUS - ES | [8 empty] | LOCAL: KM 35, SÃO MATEUS - ES
DATA BASE SINAPI: DEZEMBRO/2014 DADOS DO SINAPI: %ENCARGOS SOCIAIS DESONERADOS: 90,43 %BDI: 24,05 DATA BASE IOPES: DEZEMBRO/2014 DADOS DO IOPES: %ENCARGOS SOCIAIS DESONERADOS: 134,87 | [8 empty] | DATA BASE SINAPI: DEZEMBRO/2014 DADOS DO SINAPI: %ENCARGOS SOCIAIS DESONERADOS: 90,43 %BDI: 24,05 DATA BASE IOPES: DEZEMBRO/2014 DADOS DO IOPES: %ENCARGOS SOCIAIS DESONERADOS: 134,87
CRONOGRAMA FÍSICO-FINANCEIRO | [8 empty] | CRONOGRAMA FÍSICO-FINANCEIRO
ITEM | DESCRIÇÃO | VALORES | MÊS 1 |  | MÊS 2 |  | MÊS 3 |  | MÊS 4 |  | MÊS 5 |  | MÊS 6 |  | MÊS 7 |  | VALOR DO ITEM (R$)
|  |  | Q1 | Q2 | Q1 | Q2 | Q1 | Q2 | Q1 | Q2 | Q1 | Q2 | Q1 | Q2 | Q1 | Q2
1 | SERVIÇOS PRELIMINARES | 19354.436 | 19354.436 | [13 empty] | 19354.436
|  | 2.481% | 100% | [13 empty] | 100%
2 | INSTALAÇÃO DE CANTEIROS DE OBRAS | 35342.6256 | 35342.6256 | [13 empty] | 35342.6256
|  | 4.531% | 100% | [13 empty] | 100%
3 | MOVIMENTO DE TERRA | 24928.9668 |  | 12464.4834 | 12464.4834 | [11 empty] | 24928.9668
|  | 3.196% |  | 50% | 50% | [11 empty] | 100%
4 | INFRAESTRUTURA | 28210.6378 |  | 14105.3189 | 14105.3189 | [11 empty] | 28210.6378
|  | 3.616% |  | 50% | 50% | [11 empty] | 100%
5 | SUPERESTRUTURA | 45464.8983 |  |  |  | 15003.4164 | 15003.4164 | 15458.0654 | [8 empty] | 45464.8983
|  | 5.828% |  |  |  | 33% | 33% | 34% | [8 empty] | 100%
6 | PAREDES E PAINÉIS | 69115.8847 | [5 empty] | 34557.9423 | 34557.9423 | [7 empty] | 69115.8847
|  | 8.86% | [5 empty] | 50% | 50% | [7 empty] | 100%
7 | COBERTURA | 190065.0555 | [6 empty] | 62721.4683 | 62721.4683 | 64622.1189 | [5 empty] | 190065.0555
|  | 24.37% | [6 empty] | 33% | 33% | 34% | [5 empty] | 100%
8 | ESQUADRIAS | 3325.66 | [12 empty] | 3325.66 |  | 3325.66
|  | 0.4263% | [12 empty] | 100% |  | 100%
9 | REVESTIMENTOS | 57677.0331 | [6 empty] | 28838.5166 | 28838.5166 | [6 empty] | 57677.0331
|  | 7.394% | [6 empty] | 50% | 50% | [6 empty] | 100%
10 | PISOS | 60628.2908 | [8 empty] | 15157.0727 | 15157.0727 | 15157.0727 | 15157.0727 |  |  | 60628.2908
|  | 7.772% | [8 empty] | 25% | 25% | 25% | 25% |  |  | 100%
11 | PINTURA | 73527.2294 | [11 empty] | 24263.9857 | 24263.9857 | 24999.258 | 73527.2294
|  | 9.426% | [11 empty] | 33% | 33% | 34% | 100%
12 | INSTALAÇÕES HIDRÁULICAS | 11609.73 | [6 empty] | 3831.2109 | 3831.2109 |  |  |  |  | 3947.3082 |  | 11609.73
|  | 1.488% | [6 empty] | 33% | 33% |  |  |  |  | 34% |  | 100%
13 | INSTALAÇÕES SANITÁRIAS | 7865.98 | [5 empty] | 3932.99 | 3932.99 | [7 empty] | 7865.98
|  | 1.008% | [5 empty] | 50% | 50% | [7 empty] | 100%
14 | DRENAGEM PLUVIAL | 16403.016 | [8 empty] | 16403.016 | [5 empty] | 16403.016
|  | 2.103% | [8 empty] | 100% | [5 empty] | 100%
15 | INSTALAÇÕES ELÉTRICAS 127/220 | 32886.2748 | [7 empty] | 16443.1374 | 16443.1374 | [5 empty] | 32886.2748
|  | 4.216% | [7 empty] | 50% | 50% | [5 empty] | 100%
16 | SISTEMA DE PROTEÇÃO CONTRA DESCARGAS ATMOSFÉRICAS (SPDA) | 6236.25 | [9 empty] | 3118.125 | 3118.125 |  |  |  | 6236.25
|  | 0.7994% | [9 empty] | 50% | 50% |  |  |  | 100%
17 | SERVIÇOS DIVERSOS | 53770.2647 | [10 empty] | 13442.5662 | 13442.5662 | 13442.5662 | 13442.5662 | 53770.2647
|  | 6.893% | [10 empty] | 25% | 25% | 25% | 25% | 100%
18 | ADMINISTRAÇÃO LOCAL | 43658.72 | 3118.48 | 3118.48 | 3118.48 | 3118.48 | 3118.48 | 3118.48 | 3118.48 | 3118.48 | 3118.48 | 3118.48 | 3118.48 | 3118.48 | 3118.48 | 3118.48 | 43658.72
|  | 5.597% | 7.143% | 7.143% | 7.143% | 7.143% | 7.143% | 7.143% | 7.143% | 7.143% | 7.143% | 7.143% | 7.143% | 7.143% | 7.143% | 7.143% | 100%
TOTAL |  | 780070.9535 | 57815.5416 | 29688.2823 | 29688.2823 | 18121.8964 | 18121.8964 | 57067.4778 | 137000.6081 | 114952.8132 | 115743.825 | 21393.6777 | 34836.2439 | 55982.1046 | 48098.0001 | 41560.3042 | 780070.9535
|  | 100% | 7.412% | 3.806% | 3.806% | 2.323% | 2.323% | 7.316% | 17.56% | 14.74% | 14.84% | 2.743% | 4.466% | 7.177% | 6.166% | 5.328% | 100%